## 封面
FASS 2.0 通用控制接口说明书（PC）
| 文件类别 | ○手册 ○程序文件 ○指引/标准/规范/办法/细则 ●表单
| 版 本 号 | V2.0
| 编制单位 | 技术中心 | 编制人员 | 阮创
| 审 核 |  | 批 准
| 发布日期 | 2021-11-18 | 密 级 | ●普通 ○秘密
版权声明
本文中的所有信息均为深法睿兰达科技(武汉)有限公司内部公开信息，务请妥善保管。未经公司明确作出的书面许可，不得为任何目的和形式将本文档进行对外传播。
法睿兰达科技(武汉)有限公司

## 修订记录
版本号 | 页/章节号 | 修订内容 | 拟制/修改人 | 拟制/修改日期 | 审批人
V1.0 | 所有 | 新建基础指令 | 阮创 | 2022-03-11
V1.1 | 所有 | 完善基础管控指令 | 阮创 | 2022-07-18
V2.0 | 所有 | 定义通用模块，增加站点动作指令、任务路径指令，修改车辆状态反馈指令 | 阮创、陈文杰 | 2023-12-12

## 说明
序号 | 系统名称 | 设备名称 | 规格型号 | 通讯协议 | 通讯间隔时间 | 通讯参数 | 备注
1 | FASS | AGV | PC | HTTP | 100-1000ms | 通讯协议、IP地址、端口、通讯间隔时间可根据实际情况设定
2
3
4
5
序号 | 发送方 | 接收方 | 指令名称 | 指令码 | 数据长度 | 数据参数 | 备注
1 | FASS | AGV | 查询指令 | state |  | car/state | 预留
2 | FASS | AGV | 启动指令 | start |  | car/start
3 | FASS | AGV | 停止指令 | stop |  | car/stop
4 | FASS | AGV | 急停指令 | emergencyStop |  | car/emergencyStop
5 | FASS | AGV | 复位指令 | reset |  | car/reset
6 | FASS | AGV | 动作指令 | action |  | car/action
7 | FASS | AGV | 任务指令 | task |  | car/task
8 | AGV | FASS | 状态反馈 | state |  | car/state | AGV主动上报状态
9
10
11
12
13
14
15

## 查询指令
请求地址 | 请求方式 | 地址 | 端口 | 备注 |  | 示例
| POST | 192.168.1.1 | 8222 | post url:http://{ip}:8222/car/state |  | http://192.168.1.1:8222/car/state
请求消息 | 参数列表 | 字段名称 | 字段类型 | 字段值 | 备注 | 示例
| 消息头 header | Content-Type | string | application/json | JSON数据格式 | { "carCode":"1" }
| 消息体 body | carCode | string |  | 车辆编码
响应消息 | 参数列表 | 字段名称 | 字段类型 | 字段值 | 备注 | 示例
详见：状态反馈

## 启动指令
请求地址 | 请求方式 | 地址 | 端口 | 备注 |  | 示例
| POST | 192.168.1.1 | 8222 | post url:http://{ip}:8222/car/start |  | http://192.168.1.1:8222/car/start
请求消息 | 参数列表 | 字段名称 | 字段类型 | 字段值 | 备注 | 示例
| 消息头 header | Content-Type | string | application/json | JSON数据格式 | { "carCode":"1" }
| 消息体 body | carCode | string |  | 车辆编码
响应消息 | 参数列表 | 字段名称 | 字段类型 | 字段值 | 备注 | 示例
详见：状态反馈

## 停止指令
请求地址 | 请求方式 | 地址 | 端口 | 备注 |  | 示例
| POST | 192.168.1.1 | 8222 | post url:http://{ip}:8222/car/stop |  | http://192.168.1.1:8222/car/stop
请求消息 | 参数列表 | 字段名称 | 字段类型 | 字段值 | 备注 | 示例
| 消息头 header | Content-Type | string | application/json | JSON数据格式 | { "carCode":"1", "dueTime":10000 }
| 消息体 body | carCode | string |  | 车辆编码
|  | dueTime | int |  | 延迟时间（毫秒）
响应消息 | 参数列表 | 字段名称 | 字段类型 | 字段值 | 备注 | 示例
详见：状态反馈

## 急停指令
请求地址 | 请求方式 | 地址 | 端口 | 备注 |  | 示例
| POST | 192.168.1.1 | 8222 | post url:http://{ip}:8222/car/emergencyStop |  | http://192.168.1.1:8222/car/emergencyStop
请求消息 | 参数列表 | 字段名称 | 字段类型 | 字段值 | 备注 | 示例
| 消息头 header | Content-Type | string | application/json | JSON数据格式 | { "carCode":"1" }
| 消息体 body | carCode | string |  | 车辆编码
响应消息 | 参数列表 | 字段名称 | 字段类型 | 字段值 | 备注 | 示例
详见：状态反馈

## 复位指令
请求地址 | 请求方式 | 地址 | 端口 | 备注 |  | 示例
| POST | 192.168.1.1 | 8222 | post url:http://{ip}:8222/car/reset |  | http://192.168.1.1:8222/car/reset
请求消息 | 参数列表 | 字段名称 | 字段类型 | 字段值 | 备注 | 示例
| 消息头 header | Content-Type | string | application/json | JSON数据格式 | { "carCode":"1" }
| 消息体 body | carCode | string |  | 车辆编码
响应消息 | 参数列表 | 字段名称 | 字段类型 | 字段值 | 备注 | 示例
详见：状态反馈

## 动作指令
请求地址 | 请求方式 | 地址 | 端口 | 备注 |  | 示例
| POST | 192.168.1.1 | 8222 | post url:http://{ip}:8222/car/action |  | http://192.168.1.1:8222/car/action
请求消息 | 参数列表 | 字段名称 | 字段类型 | 字段值 | 备注 | 示例
| 消息头 header | Content-Type | string | application/json | JSON数据格式 | { "carCode": "1", "actions": [ { "code": "1", "actionType": "Stop", "blockingType": "NONE", "parameters": [ { "key": "key1", "value": "value1" } ] } ] }
| 消息体 body | carCode | string |  | 车辆编码
|  | actions | json-array | action-array | 动作数据：JSON数据格式（数组）
|  | code | string |  | 动作编码
|  | actionType | string |  | 动作类型
|  | blockingType | string |  | 堵塞类型
|  | parameters | json-array | parameter-array | 动作参数数据：JSON数据格式（数组）
|  | key | string |  | 键
|  | value | string |  | 值
响应消息 | 参数列表 | 字段名称 | 字段类型 | 字段值 | 备注 | 示例
详见：状态反馈

## 任务指令
请求地址 | 请求方式 | 地址 | 端口 | 备注 |  | 示例
| POST | 192.168.1.1 | 8222 | post url:http://{ip}:8222/car/task |  | http://192.168.1.1:8222/car/task
请求消息 | 参数列表 | 字段名称 | 字段类型 | 字段值 | 备注 | 示例
| 消息头 header | Content-Type | string | application/json | JSON数据格式 | { "carCode": "1", "taskCode": "1", "taskType": "LineA", "nodes": [ { "code": "1", "actions": [ { "code": "1", "actionType": "Stop", "blockingType": "NONE", "parameters": [ { "key": "key1", "value": "value1" } ] } ] } ] }
| 消息体 body | carCode | string |  | 车辆编码
|  | taskCode | string |  | 任务编码
|  | taskType | string |  | 任务类型
|  | nodes | json-array | node-array | 站点数据：JSON数据格式（数组）
|  | code | string |  | 站点编码
|  | actions | json-array | action-array | 动作数据：JSON数据格式（数组）
|  | code | string |  | 动作编码
|  | actionType | string |  | 动作类型
|  | blockingType | string |  | 堵塞类型
|  | parameters | json-array | parameter-array | 动作参数数据：JSON数据格式（数组）
|  | key | string |  | 键
|  | value | string |  | 值
响应消息 | 参数列表 | 字段名称 | 字段类型 | 字段值 | 备注 | 示例
详见：状态反馈

## 状态反馈
响应消息 | 参数列表 | 字段名称 | 字段类型 | 字段值 | 备注 | 示例
| 消息头 header | Content-type | string | application/json; charset=UTF-8 | JSON数据格式（UTF-8编码） | { "success": true, "code": "0", "data": { "code": "1", "name": "1", "currState": "Running", "battery": 80, "x": 2970, "y": 1370, "theta": 0, "speed": 8, "currNodeCode": "115", "startNodeCode": "62", "endNodeCode": "126", "currEdgeCode": "115-116", "startEdgeCode": "62-63", "endEdgeCode": "125-126", "tasks": [ { "code": "1", "state": "Running", "nodes": [ { "code": "1", "actions": [ { "code": "1", "actionType": "Pick", "blockingType": "NONE", "state": "Running" } ] } ] } ], "actions": [ { "code": "1", "actionType": "Stop", "blockingType": "HARD", "state": "Completed" } ], "alarms": [ { "code": "2", "name": "脱轨异常报警" }, { "code": "4", "name": "安全触边报警" } ] } }
| 消息体 body | success | bool |  | 返回结果：true（成功），false（失败）
|  | code | int |  | 返回编码：HTTP状态码
|  | message | string |  | 返回消息
|  | data | json-object | data-object | 返回数据：JSON数据格式（对象）
|  | code | string |  | 编码
|  | name | string |  | 名称
|  | state | string |  | 当前状态
|  | battery | double |  | 电量
|  | x | double |  | X坐标
|  | y | double |  | Y坐标
|  | theta | double |  | 角度
|  | speed | double |  | 速度
|  | currNodeCode | string |  | 当前站点编码
|  | startNodeCode | string |  | 起点站点编码
|  | endNodeCode | string |  | 终点站点编码
|  | currEdgeCode | string |  | 当前路线编码
|  | startEdgeCode | string |  | 起点路线编码
|  | endEdgeCode | string |  | 终点路线编码
|  | tasks | json-array | task-array | 任务数据：JSON数据格式（数组）
|  | code | string |  | 任务编码
|  | state | string |  | 任务状态
|  | nodes | json-array | node-array | 站点数据：JSON数据格式（数组）
|  | code | string |  | 站点编码
|  | actions | json-array | action-array | 动作数据：JSON数据格式（数组）
|  | code | string |  | 动作编码
|  | actionType | string |  | 动作类型
|  | blockingType | string |  | 堵塞类型
|  | state | string |  | 动作状态
|  | actions | json-array | action-array | 动作数据：JSON数据格式（数组）
|  | code | string |  | 动作编码
|  | actionType | string |  | 动作类型
|  | blockingType | string |  | 堵塞类型
|  | state | string |  | 动作状态
|  | alarms | json-array | alarm-array | 报警数据：JSON数据格式（数组）
|  | code | string |  | 报警编码
|  | name | string |  | 报警名称

## 通用说明
编码 | 名称 | 编码 | 名称 | 编码 | 名称 | 编码 | 名称 | 编码 | 名称
car.state | 车辆状态 | action.actionType | 动作类型 | action.blockingType | 堵塞类型 | task.state | 任务状态 | action.state | 动作状态
编码 | 名称 | 编码 | 名称 | 编码 | 名称 | 编码 | 名称 | 编码 | 名称
None | 未设置 | StartPause | 开始暂停 | NONE | 无限制 | Created | 创建 | Distributed | 分发
Running | 运行中 | StopPause | 停止暂停 | SOFT | 禁止行驶 | Released | 发布 | Running | 运行中
Stopping | 停止中 | StartCharging | 开始充电 | HARD | 禁止行驶且禁止其它动作 | Distributed | 分发 | Pausing | 暂停中
EmergencyStop | 急停中 | StopCharging | 停止充电 |  |  | Running | 运行中 | Paused | 暂停
Faulting | 故障中 | InitPosition | 重定位 |  |  | Pausing | 暂停中 | Resuming | 恢复中
Tasking | 任务中 | StateRequest | 立即上报 |  |  | Paused | 暂停 | Resumed | 恢复
|  | LogReport | 日志报告 |  |  | Resuming | 恢复中 | Completing | 完成中
|  | Pick | 取货 |  |  | Resumed | 恢复 | Canceling | 取消中
|  | Drop | 送货 |  |  | Completing | 完成中 | Faulting | 失败中
|  | DetectObject | 目标检测 |  |  | Canceling | 取消中 | Completed | 完成
|  | FinePositioning | 精准定位 |  |  | Faulting | 失败中 | Canceled | 取消
|  | WaitForTrigger | 等待触发 |  |  | Completed | 完成 | Faulted | 失败
|  | CancelOrder | 取消订单 |  |  | Canceled | 取消
|  | FactsheetRequest | 请求说明 |  |  | Faulted | 失败
|  | Pause | 车体暂停
|  | Resume | 车体恢复
|  | Sleep | 睡眠
|  | WakeUp | 唤醒
|  | Buzzer | 蜂鸣器报警
|  | PowerOff | 远程关机
|  | Wait | 等待
|  | ExitWaiting | 结束等待
|  | CancelTask | 取消任务
|  | Extend | 扩展
|  | Start | 启动
|  | Stop | 停止
|  | EmergencyStop | 急停
|  | Reset | 恢复
|  | StartStop | 启停
|  | Direction | 方向
|  | Orientation | 运动
|  | Byroad | 岔道
|  | Speed | 速度
|  | Obstacle | 避障
|  | Audio | 音乐
|  | Light | 灯带
|  | Charge | 充电
|  | Rest | 休眠
|  | Lift | 举升
|  | Clamp | 夹紧
|  | Tray | 托盘
|  | Roll | 滚筒