## 封面
FASS 2.0 通用控制接口说明书（PLC & PCB）
| 文件类别 | ○手册 ○程序文件 ○指引/标准/规范/办法/细则 ●表单
| 版 本 号 | V2.0
| 编制单位 | 技术中心 | 编制人员 | 阮创
| 审 核 |  | 批 准
| 发布日期 | 2021-11-18 | 密 级 | ●普通 ○秘密
版权声明
本文中的所有信息均为深法睿兰达科技(武汉)有限公司内部公开信息，务请妥善保管。未经公司明确作出的书面许可，不得为任何目的和形式将本文档进行对外传播。
法睿兰达科技(武汉)有限公司

## 修订记录
版本号 | 页/章节号 | 修订内容 | 拟制/修改人 | 拟制/修改日期 | 审批人
V1.0 | 所有 | 新建基础指令 | 阮创 | 2022-03-11
V1.1 | 所有 | 完善基础管控指令 | 阮创 | 2022-07-18
V2.0 | 所有 | 定义通用模块，增加动作指令、任务指令，修改状态反馈指令 | 阮创、陈照昀 | 2023-11-06
V2.1 | 所有 | 定义通讯方式、通讯间隔时间、修改数据校验方式、完善数据字段内容 | 阮创、吕哲鸣 | 2024-01-16
V2.1 | 所有 | 动作指令添加动作编码字段 | 吕哲鸣、陈文杰 | 2024-04-19
V2.2 | 所有 | 托盘动作下发与状态反馈修改、动作指令添加两个预留字节保持与任务指令偏移量一致、休眠指令、一键关机指令 | 陈照昀、陈文杰 | 2024-06-06
V2.2 | 所有 | 状态反馈中报警信息完善;当前状态增加休眠中，关机中、充电中 | 陈照昀、陈文杰 | 2024-06-12
V2.2 | 所有 | 新增小车状态反馈应答报文【UDP协议】 | 吕哲鸣、陈文杰 | 2024-06-20
V2.2 | 所有 | 小车状态反馈应答报文中增加时间戳(ulong类型数值) | 吕哲鸣、陈文杰 | 2024-07-01
V2.2 | 所有 | 小车状态反馈应答报文中增加日期时间(年/月/日/时/分/秒/毫秒) | 吕哲鸣、陈文杰 | 2024-07-18

## 说明
序号 | 系统名称 | 设备名称 | 规格型号 | 通讯协议 | 通讯间隔时间 | 通讯参数 | 备注
1 | FASS | AGV | PLC & PCB | TCP/UDP | 100-1000ms | 通讯协议、IP地址、端口、通讯间隔时间可根据实际情况设定
2
3
4
5
序号 | 发送方 | 接收方 | 指令名称 | 指令码 | 数据长度 | 数据参数 | 备注
1 | FASS | AGV | 查询指令 | 0x00 | 50 |  | 预留
2 | FASS | AGV | 启动指令 | 0x01 | 50
3 | FASS | AGV | 停止指令 | 0x02 | 50
4 | FASS | AGV | 急停指令 | 0x03 | 50
5 | FASS | AGV | 复位指令 | 0x04 | 50
6 | FASS | AGV | 休眠指令 | 0x05 | 50 |  | 新增
7 | FASS | AGV | 一键关机指令 | 0x06 | 50 |  | 新增
8 | FASS | AGV | 状态反馈应答 | 0x10 | 50 |  | 仅UDP协议回复
9 | FASS | AGV | 动作指令 | 0xA1 | 100
10 | FASS | AGV | 任务指令 | 0xB1 | 300
11 | AGV | FASS | 状态反馈 | 最后收到的命令码（默认0x00） | 100 |  | AGV主动上报状态
12
13
14
15
16
17
18

## 查询指令
请求地址 | 请求方式 | 地址 | 端口 | 备注 |  | 示例
| TCP/UDP | 192.168.1.1 | 2000 |  |  | 192.168.1.1:2000
请求消息 | 数据长度 | 数据类型 | 数据范围 | 偏移量 | 备注 | 示例
| 50 | Byte | 0xBB | 0 | 起始码
|  | Byte | 0x00 | 1 | 命令码
|  | UShort | 0x0000-0xFFFF | 2-3 | 车辆编码
|  | UShort | 0x0000-0xFFFF | 4-5 | 查询指令，范围：0 0：查询全部
|  | Byte | 0x00 | 6-47 | 预留数据，填充0x00
|  | Byte | 0x00-0xFF | 48 | 校验码（XOR）
|  | Byte | 0xEE | 49 | 结束码
响应消息 | 参数列表 | 字段名称 | 字段类型 | 字段值 | 备注 | 示例
详见：状态反馈

## 启动指令
请求地址 | 请求方式 | 地址 | 端口 | 备注 |  | 示例
| TCP/UDP | 192.168.1.1 | 2000 |  |  | 192.168.1.1:2000
请求消息 | 数据长度 | 数据类型 | 数据范围 | 偏移量 | 备注 | 示例
| 50 | Byte | 0xBB | 0 | 起始码
|  | Byte | 0x01 | 1 | 命令码
|  | UShort | 0x0000-0xFFFF | 2-3 | 车辆编码
|  | UShort | 0x0000-0xFFFF | 4-5 | 启动指令，范围：0-4 0：功能不变 1：向前方向 2：向右方向 3：向后方向 4：向左方向
|  | Byte | 0x00 | 6-47 | 预留数据，填充0x00
|  | Byte | 0x00-0xFF | 48 | 校验码（XOR）
|  | Byte | 0xEE | 49 | 结束码
响应消息 | 参数列表 | 字段名称 | 字段类型 | 字段值 | 备注 | 示例
详见：状态反馈

## 停止指令
请求地址 | 请求方式 | 地址 | 端口 | 备注 |  | 示例
| TCP/UDP | 192.168.1.1 | 2000 |  |  | 192.168.1.1:2000
请求消息 | 数据长度 | 数据类型 | 数据范围 | 偏移量 | 备注 | 示例
| 50 | Byte | 0xBB | 0 | 起始码
|  | Byte | 0x02 | 1 | 命令码
|  | UShort | 0x0000-0xFFFF | 2-3 | 车辆编码
|  | UShort | 0x0000-0xFFFF | 4-5 | 停止指令，范围：0-65535 0：无限停止 1-65535：停止时间（秒）
|  | Byte | 0x00 | 6-47 | 预留数据，填充0x00
|  | Byte | 0x00-0xFF | 48 | 校验码（XOR）
|  | Byte | 0xEE | 49 | 结束码
响应消息 | 参数列表 | 字段名称 | 字段类型 | 字段值 | 备注 | 示例
详见：状态反馈

## 急停指令
请求地址 | 请求方式 | 地址 | 端口 | 备注 |  | 示例
| TCP/UDP | 192.168.1.1 | 2000 |  |  | 192.168.1.1:2000
请求消息 | 数据长度 | 数据类型 | 数据范围 | 偏移量 | 备注 | 示例
| 50 | Byte | 0xBB | 0 | 起始码
|  | Byte | 0x03 | 1 | 命令码
|  | UShort | 0x0000-0xFFFF | 2-3 | 车辆编码
|  | UShort | 0x0000-0xFFFF | 4-5 | 急停指令，范围：0 0：立即急停
|  | Byte | 0x00 | 6-47 | 预留数据，填充0x00
|  | Byte | 0x00-0xFF | 48 | 校验码（XOR）
|  | Byte | 0xEE | 49 | 结束码
响应消息 | 参数列表 | 字段名称 | 字段类型 | 字段值 | 备注 | 示例
详见：状态反馈

## 复位指令
请求地址 | 请求方式 | 地址 | 端口 | 备注 |  | 示例
| TCP/UDP | 192.168.1.1 | 2000 |  |  | 192.168.1.1:2000
请求消息 | 数据长度 | 数据类型 | 数据范围 | 偏移量 | 备注 | 示例
| 50 | Byte | 0xBB | 0 | 起始码
|  | Byte | 0x04 | 1 | 命令码
|  | UShort | 0x0000-0xFFFF | 2-3 | 车辆编码
|  | UShort | 0x0000-0xFFFF | 4-5 | 复位指令，范围：0 0：立即复位
|  | Byte | 0x00 | 6-47 | 预留数据，填充0x00
|  | Byte | 0x00-0xFF | 48 | 校验码（XOR）
|  | Byte | 0xEE | 49 | 结束码
响应消息 | 参数列表 | 字段名称 | 字段类型 | 字段值 | 备注 | 示例
详见：状态反馈

## 休眠指令
请求地址 | 请求方式 | 地址 | 端口 | 备注 |  | 示例
| TCP/UDP | 192.168.1.1 | 2000 |  |  | 192.168.1.1:2000
请求消息 | 数据长度 | 数据类型 | 数据范围 | 偏移量 | 备注 | 示例
| 50 | Byte | 0xBB | 0 | 起始码
|  | Byte | 0x05 | 1 | 命令码
|  | UShort | 0x0000-0xFFFF | 2-3 | 车辆编码
|  | UShort | 0x0000-0xFFFF | 4-5 | 休眠指令，范围：0 0：开始休眠
|  | Byte | 0x00 | 6-47 | 预留数据，填充0x00
|  | Byte | 0x00-0xFF | 48 | 校验码（XOR）
|  | Byte | 0xEE | 49 | 结束码
响应消息 | 参数列表 | 字段名称 | 字段类型 | 字段值 | 备注 | 示例
详见：状态反馈

## 一键关机指令
请求地址 | 请求方式 | 地址 | 端口 | 备注 |  | 示例
| TCP/UDP | 192.168.1.1 | 2000 |  |  | 192.168.1.1:2000
请求消息 | 数据长度 | 数据类型 | 数据范围 | 偏移量 | 备注 | 示例
| 50 | Byte | 0xBB | 0 | 起始码
|  | Byte | 0x06 | 1 | 命令码
|  | UShort | 0x0000-0xFFFF | 2-3 | 车辆编码
|  | UShort | 0x0000-0xFFFF | 4-5 | 一键关机指令，范围：0 0：立即关机
|  | Byte | 0x00 | 6-47 | 预留数据，填充0x00
|  | Byte | 0x00-0xFF | 48 | 校验码（XOR）
|  | Byte | 0xEE | 49 | 结束码
响应消息 | 参数列表 | 字段名称 | 字段类型 | 字段值 | 备注 | 示例
详见：状态反馈

## 动作指令
请求地址 | 请求方式 | 地址 | 端口 | 备注 |  | 示例
| TCP/UDP | 192.168.1.1 | 2000 |  |  | 192.168.1.1:2000
请求消息 | 数据长度 | 数据类型 | 数据范围 | 偏移量 | 备注 | 示例
| 100 | Byte | 0xBB | 0 | 起始码
|  | Byte | 0xA1 | 1 | 命令码
|  | UShort | 0x0000-0xFFFF | 2-3 | 车辆编码
|  | ULong | 0x0000000000000000-0xFFFFFFFFFFFFFFFF | 4-11 | 动作编码
|  | Byte | 0x00 | 12-13 | 预留数据，填充0x00
|  | UShort | 0x0000-0xFFFF | 14-15 | 站点编码
|  | UShort | 0x0000-0xFFFF | 16-17 | 站点距离（毫米）
|  | Byte | 0x00-0xFF | 18 | 启停动作，范围：0-22 0：功能不变 1：启动 2：停止 11：管控启动 12：管控停止 22：精准停止
|  | Byte | 0x00-0xFF | 19 | 控制方向，范围：0-6 0：功能不变 1：原地右旋 90° 2：原地右旋 180° 3：原地右旋 270° 4：原地左旋 90° 5：原地左旋 180° 6：原地左旋 270° 7：同步左旋转90° 8：同步旋转180° 9：同步右旋转90°
|  | Byte | 0x00-0xFF | 20 | 控制动作，范围：0-12 0：功能不变 1：前进 2：后退 11：左横移 12：右横移
|  | Byte | 0x00-0xFF | 21 | 岔道动作，范围：0-3 0：功能不变 1：直行方向 2：右岔方向 3：左岔方向
|  | UShort | 0x0000-0xFFFF | 22-23 | 速度动作，范围：0-10000 0：功能不变 1-10000：速度（0.1m/min）
|  | Byte | 0x00-0xFF | 24 | 避障切换动作，范围：0-250 0：功能不变 1：关闭避障 2：空载直行小区域 3：空载直行大区域 4：空载左转弯区域 5：空载右转弯区域 6：满载直行小区域 7：满载直行大区域 8：满载左转弯区域 9：满载右转弯区域 10：狭窄区域 11-250：自定义避障区域选择
|  | Byte | 0x00-0xFF | 25 | 音乐切换动作，范围：0-250 0：功能不变 1：关闭音乐 11-250：自定义音乐选择
|  | Byte | 0x00-0xFF | 26 | 灯带切换动作，范围：0-250 0：功能不变 1：关闭灯带 11-250：自定义灯带选择
|  | Byte | 0x00-0xFF | 27 | 充电动作，范围：0-250 0：功能不变 1：停止充电 2：开始充电 11-250：自动充电(N-10)*10秒
|  | Byte | 0x00-0xFF | 28 | 休眠动作，范围：0-2 0：功能不变 1：停止休眠 2：开始休眠
|  | Byte | 0x00-0xFF | 29 | 举升机构1动作，范围：0-2 0：功能不变 1：上升 2：下降
|  | Byte | 0x00-0xFF | 30 | 夹紧机构1动作，范围：0-2 0：功能不变 1：夹紧 2：松开
|  | Byte | 0x00-0xFF | 31 | 托盘机构1动作，范围：0-6 0：功能不变 1：托盘右旋 90° 2：托盘右旋 180° 3：托盘右旋 270° 4：托盘左旋 90° 5：托盘左旋 180° 6：托盘左旋 270°
|  | Byte | 0x00-0xFF | 32 | 滚筒机构1动作，范围：0-2 0：功能不变 1：接料 2：送料
|  | Byte | 0x00-0xFF | 33 | 一键关机动作，0-1 0：功能不变 1：立即关机
|  | Byte | 0x00-0xFF | 34-38 | 预留数据，填充0x00
|  | Byte | 0x00 | 39-97 | 预留数据，填充0x00
|  | Byte | 0x00-0xFF | 98 | 校验码（XOR）
|  | Byte | 0xEE | 99 | 结束码
响应消息 | 参数列表 | 字段名称 | 字段类型 | 字段值 | 备注 | 示例
详见：状态反馈

## 任务指令
请求地址 | 请求方式 | 地址 | 端口 | 备注 |  | 示例
| TCP/UDP | 192.168.1.1 | 2000 |  |  | 192.168.1.1:2000
请求消息 | 数据长度 | 数据类型 | 数据范围 | 偏移量 | 备注 | 示例
| 300 | Byte | 0xBB | 0 | 起始码
|  | Byte | 0xB1 | 1 | 命令码
|  | UShort | 0x0000-0xFFFF | 2-3 | 车辆编码
|  | ULong | 0x0000000000000000-0xFFFFFFFFFFFFFFFF | 4-11 | 任务编码
|  | UShort | 0x0000-0xFFFF | 12-13 | 任务站点数量
Array[25] * 10 ：站点数组，单个站点：25个字节，共计：10个站点
|  | UShort | 0x0000-0xFFFF | 0-1 | 站点编码
|  | UShort | 0x0000-0xFFFF | 2-3 | 站点距离（毫米）
|  | Byte | 0x00-0xFF | 4 | 启停动作，范围：0-22 0：功能不变 1：启动 2：停止 11：管控启动 12：管控停止 22：精准停止
|  | Byte | 0x00-0xFF | 5 | 控制方向，范围：0-6 0：功能不变 1：原地右旋 90° 2：原地右旋 180° 3：原地右旋 270° 4：原地左旋 90° 5：原地左旋 180° 6：原地左旋 270° 7：同步左旋转90° 8：同步旋转180° 9：同步右旋转90°
|  | Byte | 0x00-0xFF | 6 | 控制动作，范围：0-12 0：功能不变 1：前进 2：后退 11：左横移 12：右横移
|  | Byte | 0x00-0xFF | 7 | 岔道动作，范围：0-3 0：功能不变 1：直行方向 2：右岔方向 3：左岔方向
|  | UShort | 0x0000-0xFFFF | 8-9 | 速度动作，范围：0-10000 0：功能不变 1-10000：速度（0.1m/min）
|  | Byte | 0x00-0xFF | 10 | 避障切换动作，范围：0-250 0：功能不变 1：关闭避障 2：空载直行小区域 3：空载直行大区域 4：空载左转弯区域 5：空载右转弯区域 6：满载直行小区域 7：满载直行大区域 8：满载左转弯区域 9：满载右转弯区域 10：狭窄区域 11-250：自定义避障区域选择
|  | Byte | 0x00-0xFF | 11 | 音乐切换动作，范围：0-250 0：功能不变 1：关闭音乐 11-250：自定义音乐选择
|  | Byte | 0x00-0xFF | 12 | 灯带切换动作，范围：0-250 0：功能不变 1：关闭灯带 11-250：自定义灯带选择
|  | Byte | 0x00-0xFF | 13 | 充电动作，范围：0-250 0：功能不变 1：停止充电 2：开始充电 11-250：自动充电(N-10)*10秒
|  | Byte | 0x00-0xFF | 14 | 休眠动作，范围：0-2 0：功能不变 1：停止休眠 2：开始休眠
|  | Byte | 0x00-0xFF | 15 | 举升机构1动作，范围：0-2 0：功能不变 1：上升 2：下降
|  | Byte | 0x00-0xFF | 16 | 夹紧机构1动作，范围：0-2 0：功能不变 1：夹紧 2：松开
|  | Byte | 0x00-0xFF | 17 | 托盘机构1动作，范围：0-6 0：功能不变 1：托盘右旋 90° 2：托盘右旋 180° 3：托盘右旋 270° 4：托盘左旋 90° 5：托盘左旋 180° 6：托盘左旋 270°
|  | Byte | 0x00-0xFF | 18 | 滚筒机构1动作，范围：0-2 0：功能不变 1：接料 2：送料
|  | Byte | 0x00-0xFF | 19 | 一键关机动作，0-1 0：功能不变 1：立即关机
|  | Byte | 0x00-0xFF | 20-24 | 预留数据，填充0x00
Array[25] * 10 ：站点数组，单个站点：25个字节，共计：10个站点
|  | Byte | 0x00 | 264-297 | 预留数据，填充0x00
|  | Byte | 0x00-0xFF | 298 | 校验码（XOR）
|  | Byte | 0xEE | 299 | 结束码
响应消息 | 参数列表 | 字段名称 | 字段类型 | 字段值 | 备注 | 示例
详见：状态反馈

## 状态反馈
请求地址 | 请求方式 | 地址 | 端口 | 备注 |  | 示例
| TCP/UDP | 192.168.1.1 | 2000 |  |  | 192.168.1.1:2000
请求消息 | 数据长度 | 数据类型 | 数据范围 | 偏移量 | 备注 | 示例
| 100 | Byte | 0xBB | 0 | 起始码
|  | Byte | 0x00-0xFF | 1 | 命令码：最后收到的命令码（默认0）
|  | UShort | 0x0000-0xFFFF | 2-3 | 车辆编码
|  | UShort | 0x0000-0xFFFF | 4-5 | 车辆长度（毫米）
|  | UShort | 0x0000-0xFFFF | 6-7 | 车辆宽度（毫米）
|  | UShort | 0x0000-0xFFFF | 8-9 | 车辆程序版本
|  | UShort | 0x0000-0xFFFF | 10-11 | 车辆支持版本
|  | Array[16] | 0x00-0xFF | 12-27 | 车辆车型：16位字符
|  | Byte | 0x00-0xFF | 28 | 电池电量，范围：0-100 0-100：电池电量（百分比）
|  | Byte | 0x00-0xFF | 29 | 电池健康度，范围：0-100 0-100：电池健康度（百分比）
|  | Short | 0x0000-0xFFFF | 30-31 | 电池电流，范围：0-10000 0-10000：电流（0.1A）
|  | UShort | 0x0000-0xFFFF | 32-33 | 电池电压，范围：0-10000 0-10000：电压（0.1V）
|  | UShort | 0x0000-0xFFFF | 34-35 | 航向角，范围：0-360 0-360：航向角（角度）
|  | Byte | 0x00-0xFF | 36 | 当前状态，范围：0-8 0：未准备 1：运行中 2：停止中 3：急停中 4：故障中 5：任务中 6：休眠中 7：立即关机中 8：充电中
|  | ULong | 0x0000000000000000-0xFFFFFFFFFFFFFFFF | 37-44 | 当前警报，按Bit位取报警类型 Bit-0：急停 Bit-1：网络异常报警 Bit-2：脱轨异常报警 Bit-3：障碍物异常报警 Bit-4：安全触边报警 Bit-5：驱动报警 Bit-6：低电压报警 Bit-7：低电量报警 Bit-8：1#驱动器故障 Bit-9：2#驱动器故障 Bit-10：3#驱动器故障 Bit-11：4#驱动器故障 Bit-12：急停2 Bit-13：脱轨异常2 Bit-14：安全触边2报警 Bit-15：1#驱动器通讯异常 Bit-16：2#驱动器通讯异常 Bit-17：3#驱动器通讯异常 Bit-18：4#驱动器通讯异常 Bit-19：RFID通讯异常 Bit-20：1#障碍物检测减速停止区报警 Bit-21：1#障碍物检测急停区报警 Bit-22：2#障碍物检测减速停止区报警 Bit-23：2#障碍物检测急停区报警 Bit-24：1#牵引棒上升超时报警 Bit-25：1#牵引棒下降超时报警 Bit-26：1#牵引棒传感器检测异常 Bit-27：2#牵引棒上升超时报警 Bit-28：2#牵引棒下降超时报警 Bit-29：2#牵引棒传感器检测异常 Bit-30：低电量预警 Bit-31：地标读取错误报警 Bit-32：电池通讯异常 Bit-33：磁导航传感器通讯异常 Bit-34：RFID漏读报警
|  | ULong | 0x0000000000000000-0xFFFFFFFFFFFFFFFF | 45-52 | 任务编码：最后收到的任务编码（默认0）
|  | UShort | 0x0000-0xFFFF | 53-54 | 站点编码
|  | UShort | 0x0000-0xFFFF | 55-56 | 站点距离（毫米）
|  | Byte | 0x00-0xFF | 57 | 启停动作，范围：1-22 1：启动 2：停止 11：管控启动 12：管控停止 22：精准停止
|  | Byte | 0x00-0xFF | 58 | 控制方向，范围：1-250 【反馈上报0的时候如何处理】 1：原地右旋 90°完成 2：原地右旋 180°完成 3：原地右旋 270°完成 4：原地左旋 90°完成 5：原地左旋 180°完成 6：原地左旋 270°完成 7：同步左旋转 90°完成 8：同步旋转 180°完成 9：同步右旋转 90°完成 11：原地右旋 90°中 12：原地右旋 180°中 13：原地右旋 270°中 14：原地左旋 90°中 15：原地左旋 180°中 16：原地左旋 270°中 17：同步左旋转 90°中 18：同步旋转 180°中 19：同步右旋转 90中 21-250：自定义动作
|  | Byte | 0x00-0xFF | 59 | 控制动作，范围：1-12 1：前进中 2：后退中 11：左横移中 12：右横移中
|  | Byte | 0x00-0xFF | 60 | 岔道动作，范围：1-3 1：直行方向 2：右岔方向 3：左岔方向
|  | UShort | 0x0000-0xFFFF | 61-62 | 速度动作，范围：1-10000 1-10000：速度（0.1m/min）
|  | Byte | 0x00-0xFF | 63 | 避障区域切换动作，范围：1-250 1：关闭避障 2：空载直行小区域 3：空载直行大区域 4：空载左转弯区域 5：空载右转弯区域 6：满载直行小区域 7：满载直行大区域 8：满载左转弯区域 9：满载右转弯区域 10：狭窄区域 11-250：自定义避障区域选择
|  | Byte | 0x00-0xFF | 64 | 音乐切换动作，范围：1-250 1：关闭音乐 11-250：自定义音乐选择
|  | Byte | 0x00-0xFF | 65 | 灯带切换动作，范围：1-250 1：关闭灯带 11-250：自定义灯带选择
|  | Byte | 0x00-0xFF | 66 | 充电动作，范围：1-250 1：停止充电 2：开始充电 11-250：自动充电(N-10)*10秒
|  | Byte | 0x00-0xFF | 67 | 休眠动作，范围：1-2 1：停止休眠 2：开始休眠
|  | Byte | 0x00-0xFF | 68 | 举升机构1动作，范围：0-255 1：上升到位 2：下降到位 11：上升中 12：下降中 21-250：自定义动作 255：异常
|  | Byte | 0x00-0xFF | 69 | 夹紧机构1动作，范围：0-255 1：夹紧到位 2：松开到位 11：夹紧中 12：松开中 21-250：自定义动作 255：异常
|  | Byte | 0x00-0xFF | 70 | 托盘机构1动作，范围：0-255 0：原点 1：托盘右旋 90°完成 2：托盘右旋 180°完成 3：托盘右旋 270°完成 4：托盘左旋 90°完成 5：托盘左旋 180°完成 6：托盘左旋 270°完成 11：托盘右旋 90°中 12：托盘右旋 180°中 13：托盘右旋 270°中 14：托盘左旋 90°中 15：托盘左旋 180°中 16：托盘左旋 270°中 21-250：自定义动作
|  | Byte | 0x00-0xFF | 71 | 滚筒机构1动作，范围：0-255 0：停止中 1：接料到位 2：送料到位 11：接料中 12：送料中 21-250：自定义动作 255：异常
|  | Byte | 0x00-0xFF | 72 | 一键关机动作，0-1 0：启动中 1：立即关机中
|  | Byte | 0x00-0xFF | 73-77 | 预留数据，填充0x00
|  | Byte | 0x00-0xFF | 78-97 | 预留数据，填充0x00
|  | Byte | 0x00-0xFF | 98 | 校验码（XOR）
|  | Byte | 0xEE | 99 | 结束码
响应消息 | 参数列表 | 字段名称 | 字段类型 | 字段值 | 备注 | 示例
详见：状态反馈

## 状态反馈应答
请求地址 | 请求方式 | 地址 | 端口 | 备注 |  | 示例
| TCP/UDP | 192.168.1.1 | 2000 |  | 仅UDP协议回复 | 192.168.1.1:2000
请求消息 | 数据长度 | 数据类型 | 数据范围 | 偏移量 | 备注 | 示例
| 50 | Byte | 0xBB | 0 | 起始码
|  | Byte | 0x10 | 1 | 命令码
|  | UShort | 0x0000-0xFFFF | 2-3 | 车辆编码
|  | ULong | 0x0000000000000000-0xFFFFFFFFFFFFFFFF | 4-11 | 时间戳
|  | Byte | 0x00-0xFF | 12 | 年(数值 = 当前年份 - 1970)
|  | Byte | 0x00-0x0C | 13 | 月(1-12)
|  | Byte | 0x00-0x1F | 14 | 日(1-31)
|  | Byte | 0x00-0x17 | 15 | 时(0-23)
|  | Byte | 0x00-0x3B | 16 | 分(0-59)
|  | Byte | 0x00-0x3B | 17 | 秒(0-59)
|  | UShort | 0x0000-0x03E7 | 18-19 | 毫秒(0-999)
|  | Byte | 0x00 | 20-47 | 预留数据，填充0x00
|  | Byte | 0x00-0xFF | 48 | 校验码（XOR）
|  | Byte | 0xEE | 49 | 结束码
响应消息 | 参数列表 | 字段名称 | 字段类型 | 字段值 | 备注 | 示例
无

## 通用说明
请求消息 | 数据长度 | 数据类型 | 数据范围 | 偏移量 | 备注 | 响应消息 | 数据长度 | 数据类型 | 数据范围 | 偏移量 | 备注
| 25 | UShort | 0x0000-0xFFFF | 0-1 | 站点编码 |  | 25 | UShort | 0x0000-0xFFFF | 0-1 | 站点编码
|  | UShort | 0x0000-0xFFFF | 2-3 | 站点距离（毫米） |  |  | UShort | 0x0000-0xFFFF | 2-3 | 站点距离（毫米）
|  | Byte | 0x00-0xFF | 4 | 启停动作，范围：0-22 0：功能不变 1：启动 2：停止 11：管控启动 12：管控停止 22：精准停止 |  |  | Byte | 0x00-0xFF | 4 | 启停动作，范围：1-22 1：启动 2：停止 11：管控启动 12：管控停止 22：精准停止
|  | Byte | 0x00-0xFF | 5 | 控制方向，范围：0-6 0：功能不变 1：原地右旋 90° 2：原地右旋 180° 3：原地右旋 270° 4：原地左旋 90° 5：原地左旋 180° 6：原地左旋 270° 7：同步左旋转90° 8：同步旋转180° 9：同步右旋转90° |  |  | Byte | 0x00-0xFF | 5 | 控制方向，范围：1-250 1：原地右旋 90°完成 2：原地右旋 180°完成 3：原地右旋 270°完成 4：原地左旋 90°完成 5：原地左旋 180°完成 6：原地左旋 270°完成 7：同步左旋转 90°完成 8：同步旋转 180°完成 9：同步右旋转 90°完成 11：原地右旋 90°中 12：原地右旋 180°中 13：原地右旋 270°中 14：原地左旋 90°中 15：原地左旋 180°中 16：原地左旋 270°中 17：同步左旋转 90°中 18：同步旋转 180°中 19：同步右旋转 90中 21-250：自定义动作
|  | Byte | 0x00-0xFF | 6 | 控制动作，范围：0-12 0：功能不变 1：前进 2：后退 11：左横移 12：右横移 |  |  | Byte | 0x00-0xFF | 6 | 控制动作，范围：1-12 1：前进中 2：后退中 11：左横移中 12：右横移中
|  | Byte | 0x00-0xFF | 7 | 岔道动作，范围：0-3 0：功能不变 1：直行方向 2：右岔方向 3：左岔方向 |  |  | Byte | 0x00-0xFF | 7 | 岔道动作，范围：1-3 1：直行方向 2：右岔方向 3：左岔方向
|  | UShort | 0x0000-0xFFFF | 8-9 | 速度动作，范围：0-10000 0：功能不变 1-10000：速度（0.1m/min） |  |  | UShort | 0x0000-0xFFFF | 8-9 | 速度动作，范围：1-10000 1-10000：速度（0.1m/min）
|  | Byte | 0x00-0xFF | 10 | 避障切换动作，范围：0-250 0：功能不变 1：关闭避障 2：空载直行小区域 3：空载直行大区域 4：空载左转弯区域 5：空载右转弯区域 6：满载直行小区域 7：满载直行大区域 8：满载左转弯区域 9：满载右转弯区域 10：狭窄区域 11-250：自定义避障区域选择 |  |  | Byte | 0x00-0xFF | 10 | 避障区域切换动作，范围：1-250 1：关闭避障 2：空载直行小区域 3：空载直行大区域 4：空载左转弯区域 5：空载右转弯区域 6：满载直行小区域 7：满载直行大区域 8：满载左转弯区域 9：满载右转弯区域 10：狭窄区域 11-250：自定义避障区域选择
|  | Byte | 0x00-0xFF | 11 | 音乐切换动作，范围：0-250 0：功能不变 1：关闭音乐 11-250：自定义音乐选择 |  |  | Byte | 0x00-0xFF | 11 | 音乐切换动作，范围：1-250 1：关闭音乐 11-250：自定义音乐选择
|  | Byte | 0x00-0xFF | 12 | 灯带切换动作，范围：0-250 0：功能不变 1：关闭灯带 11-250：自定义灯带选择 |  |  | Byte | 0x00-0xFF | 12 | 灯带切换动作，范围：1-250 1：关闭灯带 11-250：自定义灯带选择
|  | Byte | 0x00-0xFF | 13 | 充电动作，范围：0-250 0：功能不变 1：停止充电 2：开始充电 11-250：自动充电(N-10)*10秒 |  |  | Byte | 0x00-0xFF | 13 | 充电动作，范围：1-250 1：停止充电 2：开始充电 11-250：自动充电(N-10)*10秒
|  | Byte | 0x00-0xFF | 14 | 休眠动作，范围：0-2 0：功能不变 1：停止休眠 2：开始休眠 |  |  | Byte | 0x00-0xFF | 14 | 休眠动作，范围：1-2 1：停止休眠 2：开始休眠
|  | Byte | 0x00-0xFF | 15 | 举升机构1动作，范围：0-2 0：功能不变 1：上升 2：下降 |  |  | Byte | 0x00-0xFF | 15 | 举升机构1动作，范围：0-255 1：上升到位 2：下降到位 11：上升中 12：下降中 21-250：自定义动作 255：异常
|  | Byte | 0x00-0xFF | 16 | 夹紧机构1动作，范围：0-2 0：功能不变 1：夹紧 2：松开 |  |  | Byte | 0x00-0xFF | 16 | 夹紧机构1动作，范围：0-255 1：夹紧到位 2：松开到位 11：夹紧中 12：松开中 21-250：自定义动作 255：异常
|  | Byte | 0x00-0xFF | 17 | 托盘机构1动作，范围：0-6 0：功能不变 1：托盘右旋 90° 2：托盘右旋 180° 3：托盘右旋 270° 4：托盘左旋 90° 5：托盘左旋 180° 6：托盘左旋 270° |  |  | Byte | 0x00-0xFF | 17 | 托盘机构1动作，范围：0-255 0：原点 1：托盘右旋 90°完成 2：托盘右旋 180°完成 3：托盘右旋 270°完成 4：托盘左旋 90°完成 5：托盘左旋 180°完成 6：托盘左旋 270°完成 11：托盘右旋 90°中 12：托盘右旋 180°中 13：托盘右旋 270°中 14：托盘左旋 90°中 15：托盘左旋 180°中 16：托盘左旋 270°中 21-250：自定义动作
|  | Byte | 0x00-0xFF | 18 | 滚筒机构1动作，范围：0-2 0：功能不变 1：接料 2：送料 |  |  | Byte | 0x00-0xFF | 18 | 滚筒机构1动作，范围：0-255 0：停止中 1：接料到位 2：送料到位 11：接料中 12：送料中 21-250：自定义动作 255：异常
|  | Byte | 0x00-0xFF | 19 | 一键关机动作，0-1 0：功能不变 1：立即关机 |  |  | Byte | 0x00-0xFF | 19 | 一键关机动作，0-1 0：功能不变 1：立即关机中
|  | Byte | 0x00-0xFF | 20-24 | 预留数据，填充0x00 |  |  | Byte | 0x00-0xFF | 20-24 | 预留数据，填充0x00