## 封面
硬件接口说明书
| 文件类别 | ○手册 ○程序文件 ○指引/标准/规范/办法/细则 ●表单
| 版 本 号 | V1.0
| 编制单位 | 技术中心 | 编制人员 | 阮创
| 审 核 |  | 批 准
| 发布日期 | 2021-11-18 | 密 级 | ●普通 ○秘密
版权声明
本文中的所有信息均为深法睿兰达科技(武汉)有限公司内部公开信息，务请妥善保管。未经公司明确作出的书面许可，不得为任何目的和形式将本文档进行对外传播。
法睿兰达科技(武汉)有限公司

## 修订记录
版本号 | 页/章节号 | 修订内容 | 拟制/修改人 | 拟制/修改日期 | 审批人
V1.0 | 所有 | 新建 | 阮创 | 2022-03-11

## 设备清单
设备清单
序号 | 设备名称 | 规格型号 | 控制对象 | 通讯接口 | 通讯协议 | 通讯参数 | 备注
1 | AGV |  | FASS |  | TCP | AGV：服务端，FASS：客户端，IP、端口根据项目实际情况设定
1
2
3
4
5
6
7

## AGV接口说明
说明
PS1:：通讯报文长度统一为32字节
信号定义 | 传输方向 | 数据类型 | 数据范围 | 数据序号 | 数据说明 | 控制说明 | 备注
查询AGV状态 | FASS->AGV | Byte | 0xBB | 0 | 起始码
|  | Byte | 0x00 | 1 | 命令码
|  | UShort | 0x0000-0xFFFF | 2-3 | 车辆编码，2字节
|  | Byte | 0x00 | 4-29 | 预留数据，26字节，默认0x00填充
|  | Byte | 0x00 | 30 | 校验码
|  | Byte | 0xEE | 31 | 结束码
启动指令 | FASS->AGV | Byte | 0xBB | 0 | 起始码
|  | Byte | 0x01 | 1 | 命令码
|  | UShort | 0x0000-0xFFFF | 2-3 | 车辆编码，2字节
|  | UShort | 0x0000-0x0168 | 4-5 | 车辆角度，2字节 1：前进 90：右横移 180：后退 270：左横移
|  | Byte | 0x00 | 6-29 | 预留数据，24字节，默认0x00填充
|  | Byte | 0x00 | 30 | 校验码
|  | Byte | 0xEE | 31 | 结束码
停止指令 | FASS->AGV | Byte | 0xBB | 0 | 起始码
|  | Byte | 0x02 | 1 | 命令码
|  | UShort | 0x0000-0xFFFF | 2-3 | 车辆编码，2字节
|  | UShort | 0x0000-0xFFFF | 4-5 | 停止时间（秒） 如果值为0x00时，则无限期停止
|  | Byte | 0x00 | 6-29 | 预留数据，24字节，默认0x00填充
|  | Byte | 0x00 | 30 | 校验码
|  | Byte | 0xEE | 31 | 结束码
速度设置指令 | FASS->AGV | Byte | 0xBB | 0 | 起始码
|  | Byte | 0x03 | 1 | 命令码
|  | UShort | 0x0000-0xFFFF | 2-3 | 车辆编码，2字节
|  | Byte | 0x00-0x64 | 4 | 速度百分比，0%-100%
|  | Byte | 0x00 | 5-29 | 预留数据，25字节，默认0x00填充
|  | Byte | 0x00 | 30 | 校验码
|  | Byte | 0xEE | 31 | 结束码
角度设置指令 | FASS->AGV | Byte | 0xBB | 0 | 起始码
|  | Byte | 0x04 | 1 | 命令码
|  | Ushort | 0x0000-0xFFFF | 2-3 | 车辆编码，2字节
|  | UShort | 0x0000-0x0168 | 4-5 | 车辆角度，2字节 1：前进 90：右横移 180：后退 270：左横移
|  | Byte | 0x00 | 6-29 | 预留数据，24字节，默认0x00填充
|  | Byte | 0x00 | 30 | 校验码
|  | Byte | 0xEE | 31 | 结束码
任务设置指令 | FASS->AGV | Byte | 0xBB | 0 | 起始码
|  | Byte | 0xA1 | 1 | 命令码
|  | UShort | 0x0000-0xFFFF | 2-3 | 车辆编码，2字节
|  | UShort | 0x0000-0xFFFF | 4-5 | 起点地标，2字节
|  | UShort | 0x0000-0xFFFF | 6-7 | 终点地标，2字节
|  | Byte | 0x00-0xFF | 8 | 任务类型： 0x01：启动 0x02：停止 0x03：移动 0x04：充电 0x05：举升 0x06：滚筒
|  | Byte | 0x00-0xFF | 9-29 | 任务参数，21字节，默认0x00填充
|  | Byte | 0x00 | 30 | 校验码
|  | Byte | 0xEE | 31 | 结束码
AGV反馈状态 | AGV->FASS | Byte | 0xBB | 0 | 起始码
|  | Byte | 0x00-0xFF | 1 | 命令码
|  | UShort | 0x0000-0xFFFF | 2-3 | 车辆编码，2字节
|  | UShort | 0x0000-0xFFFF | 4-5 | 当前地标，2字节
|  | ULong | 0x0000000000000000 -0xFFFFFFFFFFFFFFFF | 6-13 | 车辆警报，8个字节，按Bit位取报警类型 Bit-0：急停 Bit-1：网络异常报警 Bit-2：脱轨异常报警 Bit-3：障碍物异常报警 Bit-4：安全触边报警 Bit-5：驱动报警 Bit-6：低电压报警 Bit-7：低电量报警
|  | Byte | 0x00-0xFF | 14 | 车辆状态 0x00：未准备 0x01：运行中 0x02：停止中 0x03：充电中
|  | Byte | 0x00-0x64 | 15 | 电池电量，百分比0-100
|  | Float | ±1.5E45~±3.4E38 | 16-19 | 电池电流，4字节
|  | Float | ±1.5E45~±3.4E38 | 20-23 | 电池电压，4字节
|  | Byte | 0x00-0x64 | 24 | 车辆速度，百分比0-100
|  | UShort | 0x0000-0x0168 | 25-26 | 车辆角度，2字节 0：前进 90：右横移 180：后退 270：左横移
|  | Byte | 0x00-0xFF | 27 | 任务状态： 0x00：创建 0x01：运行 0x02：完成 0x03：取消 0x04：失败
|  | Byte | 0x00-0xFF | 28 | 举升状态: 0x00：无机构 0x01：下降位 0x02：上升位
|  | Byte | 0x00-0xFF | 29 | 滚筒状态： 0x00：无机构 0x01：前进 0x02：后退
|  | Byte | 0x00 | 30 | 校验码
|  | Byte | 0xEE | 31 | 结束码