## 封面
FASS 2.0 通用调度接口说明书
| 文件类别 | ○手册 ○程序文件 ○指引/标准/规范/办法/细则 ●表单
| 版 本 号 | V2.0
| 编制单位 | 技术中心 | 编制人员 | 阮创
| 审 核 |  | 批 准
| 发布日期 | 2021-11-18 | 密 级 | ●普通 ○秘密
版权声明
本文中的所有信息均为深法睿兰达科技(武汉)有限公司内部公开信息，务请妥善保管。未经公司明确作出的书面许可，不得为任何目的和形式将本文档进行对外传播。
法睿兰达科技(武汉)有限公司

## 修订记录
版本号 | 页/章节号 | 修订内容 | 拟制/修改人 | 拟制/修改日期 | 审批人
V1.0 | 所有 | 新建基础指令 | 阮创 | 2022-03-11
V1.1 | 所有 | 完善基础管控指令 | 阮创 | 2022-07-18
V1.2 | 所有 | 定义通用模块，增加动作指令、任务指令，修改状态反馈指令 | 阮创 | 2023-11-06
V2.0 | 所有 | 定义通讯方式、通讯间隔时间、修改数据校验方式、完善数据字段内容 | 阮创 | 2024-01-16

## 说明
序号 | 系统名称 | 设备名称 | 规格型号 | 通讯协议 | 通讯间隔时间 | 通讯参数 | 备注
1 | FASS | AGV |  | HTTP | 100-1000ms | 通讯协议、IP地址、端口、通讯间隔时间可根据实际情况设定
2
3
4
5
序号 | 发送方 | 接收方 | 指令名称 | 指令码 | 数据长度 | 数据参数 | 备注
1 | XXX | FASS | 状态状态 | state |  |  | car/state
2 | XXX | FASS | 任务（单点）指令 | taskSingle |  |  | car/taskSingle
3 | XXX | FASS | 任务（双点）指令 | taskDouble |  |  | car/taskDouble
4 | XXX | FASS | 任务（模板）指令 | taskTemplate |  |  | car/taskTemplate
5 | XXX | FASS | 任务（模板参数）指令 | taskTemplateParameter |  |  | car/taskTemplateParameter
6 | XXX | FASS | 动作指令 | action |  |  | car/action
7 | XXX | FASS | 动作（启动）指令 | actionStart |  |  | car/actionStart
8 | XXX | FASS | 动作（停止）指令 | actionStop |  |  | car/actionStop
9 | XXX | FASS | 动作（参数）指令 | actionParameter |  |  | car/actionParameter
10 | XXX | FASS | 站点动作指令 | nodeAction |  |  | car/nodeAction
11 | XXX | FASS | 站点动作（启动）指令 | nodeActionStart |  |  | car/nodeActionStart
12 | XXX | FASS | 站点动作（停止）指令 | nodeActionStop |  |  | car/nodeActionStop
13 | XXX | FASS | 站点动作（参数）指令 | nodeActionParameter |  |  | car/nodeActionParameter
14
15

## 状态
请求地址 | 请求方式 | 地址 | 端口 | 备注 |  | 示例
| POST | 192.168.1.1 | 20101 | post url:http://{ip}:20101/api/v1/car/state |  | http://192.168.1.1:20101/api/v1/car/state
请求消息 | 参数列表 | 字段名称 | 字段类型 | 字段值 | 备注 | 示例
| 消息头 header | Content-Type | string | application/json | JSON数据格式 | { "carCode":"1" }
| 消息体 body | carCode | string |  | 指定要查询的车辆编码，如未指定将以数组形式返回所有车辆信息
响应消息 | 参数列表 | 字段名称 | 字段类型 | 字段值 | 备注 | 示例
| 消息头 header | Content-type | string | application/json; charset=UTF-8 | JSON数据格式（UTF-8编码） | { "success": true, "code": "0", "data": { "code": "1", "name": "1", "currState": "Running", "battery": 80, "x": 2970, "y": 1370, "theta": 0, "speed": 8, "currNodeCode": "115", "startNodeCode": "62", "endNodeCode": "126", "currEdgeCode": "115-116", "startEdgeCode": "62-63", "endEdgeCode": "125-126", "tasks": [ { "code": "1", "state": "Running", "nodes": [ { "code": "1", "actions": [ { "code": "1", "actionType": "Pick", "blockingType": "NONE", "state": "Running" } ] } ] } ], "actions": [ { "code": "1", "actionType": "Stop", "blockingType": "HARD", "state": "Completed" } ], "alarms": [ { "code": "2", "name": "脱轨异常报警" }, { "code": "4", "name": "安全触边报警" } ] } }
| 消息体 body | success | bool |  | 返回结果：true（成功），false（失败）
|  | code | int |  | 返回编码：HTTP状态码
|  | message | string |  | 返回消息
|  | data | json-object | data-object | 返回数据：JSON数据格式（对象）
|  | code | string |  | 编码
|  | name | string |  | 名称
|  | currState | string |  | 当前状态
|  | battery | double |  | 电量
|  | x | double |  | X坐标
|  | y | double |  | Y坐标
|  | theta | double |  | 角度
|  | speed | double |  | 速度
|  | currNodeCode | string |  | 当前站点编码
|  | startNodeCode | string |  | 起点站点编码
|  | endNodeCode | string |  | 终点站点编码
|  | currEdgeCode | string |  | 当前路线编码
|  | startEdgeCode | string |  | 起点路线编码
|  | endEdgeCode | string |  | 终点路线编码
|  | tasks | json-array | task-array | 任务数据：JSON数据格式（数组）
|  | code | string |  | 任务编码
|  | state | string |  | 任务状态
|  | nodes | json-array | node-array | 站点数据：JSON数据格式（数组）
|  | code | string |  | 站点编码
|  | actions | json-array | action-array | 动作数据：JSON数据格式（数组）
|  | code | string |  | 动作编码
|  | actionType | string |  | 动作类型
|  | blockingType | string |  | 堵塞类型
|  | state | string |  | 动作状态
|  | actions | json-array | action-array | 动作数据：JSON数据格式（数组）
|  | code | string |  | 动作编码
|  | actionType | string |  | 动作类型
|  | blockingType | string |  | 堵塞类型
|  | state | string |  | 动作状态
|  | alarms | json-array | alarm-array | 报警数据：JSON数据格式（数组）
|  | code | string |  | 报警编码
|  | name | string |  | 报警名称

## 任务（单点）
请求地址 | 请求方式 | 地址 | 端口 | 备注 |  | 示例
| POST | 192.168.1.1 | 20101 | post url:http://{ip}:20101/api/v1/car/taskSingle |  | http://192.168.1.1:20101/api/v1/car/taskSingle
请求消息 | 参数列表 | 字段名称 | 字段类型 | 字段值 | 备注 | 示例
| 消息头 header | Content-Type | string | application/json | JSON数据格式 | { "carCode": "5", "targetNodeCode": "156" }
| 消息体 body | carCode | string | 可选 | 车辆编码
|  | targetNodeCode | string |  | 目标站点编码
响应消息 | 参数列表 | 字段名称 | 字段类型 | 字段值 | 备注 | 示例
| 消息头 header | Content-type | string | application/json; charset=UTF-8 | JSON数据格式（UTF-8编码） | { "success": true, "code": 200, "message": "FASS.Scheduler.Controllers.Models.Response.TaskInstance", "data": { "code": "5=>156", "name": "车辆 [5] 去目标站点 [156]", "type": "Normal", "state": "Released" } }
| 消息体 body | success | bool |  | 返回结果：true（成功），false（失败）
|  | code | int |  | 返回编码：HTTP状态码
|  | message | string |  | 返回消息
|  | data | json-object | data-object | 返回数据：JSON数据格式（对象）
|  | code | string |  | 编码
|  | name | string |  | 名称
|  | type | string |  | 类型
|  | state | string |  | 状态

## 任务（双点）
请求地址 | 请求方式 | 地址 | 端口 | 备注 |  | 示例
| POST | 192.168.1.1 | 20101 | post url:http://{ip}:20101/api/v1/car/taskDouble |  | http://192.168.1.1:20101/api/v1/car/taskDouble
请求消息 | 参数列表 | 字段名称 | 字段类型 | 字段值 | 备注 | 示例
| 消息头 header | Content-Type | string | application/json | JSON数据格式 | { "carCode": "5", "startNodeCode": "125", "endNodeCode": "136" }
| 消息体 body | carCode | string | 可选 | 车辆编码
|  | startNodeCode | string |  | 起点站点编码
|  | endNodeCode | string |  | 终点站点编码
响应消息 | 参数列表 | 字段名称 | 字段类型 | 字段值 | 备注 | 示例
| 消息头 header | Content-type | string | application/json; charset=UTF-8 | JSON数据格式（UTF-8编码） | { "success": true, "code": 200, "message": "FASS.Scheduler.Controllers.Models.Response.TaskInstance", "data": { "code": "5=>[125=>136]", "name": "车辆 [5] 从起点站点 [125] 到终点站点 [136]", "type": "Normal", "state": "Released" } }
| 消息体 body | success | bool |  | 返回结果：true（成功），false（失败）
|  | code | int |  | 返回编码：HTTP状态码
|  | message | string |  | 返回消息
|  | data | json-object | data-object | 返回数据：JSON数据格式（对象）
|  | code | string |  | 编码
|  | name | string |  | 名称
|  | type | string |  | 类型
|  | state | string |  | 状态

## 任务（模板）
请求地址 | 请求方式 | 地址 | 端口 | 备注 |  | 示例
| POST | 192.168.1.1 | 20101 | post url:http://{ip}:20101/api/v1/car/taskTemplate |  | http://192.168.1.1:20101/api/v1/car/taskTemplate
请求消息 | 参数列表 | 字段名称 | 字段类型 | 字段值 | 备注 | 示例
| 消息头 header | Content-Type | string | application/json | JSON数据格式 | { "carCode": "5", "taskTemplateCode": "Pick" }
| 消息体 body | carCode | string | 可选 | 车辆编码
|  | taskTemplateCode | string |  | 任务模板编码
响应消息 | 参数列表 | 字段名称 | 字段类型 | 字段值 | 备注 | 示例
| 消息头 header | Content-type | string | application/json; charset=UTF-8 | JSON数据格式（UTF-8编码） | { "success": true, "code": 200, "message": "FASS.Scheduler.Controllers.Models.Response.TaskInstance", "data": { "code": "5=>Pick", "name": "车辆 [5] 执行任务模板 [Pick]", "type": "Normal", "state": "Released" } }
| 消息体 body | success | bool |  | 返回结果：true（成功），false（失败）
|  | code | int |  | 返回编码：HTTP状态码
|  | message | string |  | 返回消息
|  | data | json-object | data-object | 返回数据：JSON数据格式（对象）
|  | code | string |  | 编码
|  | name | string |  | 名称
|  | type | string |  | 类型
|  | state | string |  | 状态

## 任务（模板参数）
请求地址 | 请求方式 | 地址 | 端口 | 备注 |  | 示例
| POST | 192.168.1.1 | 20101 | post url:http://{ip}:20101/api/v1/car/taskTemplateParam |  | http://192.168.1.1:20101/api/v1/car/taskTemplateParam
请求消息 | 参数列表 | 字段名称 | 字段类型 | 字段值 | 备注 | 示例
| 消息头 header | Content-Type | string | application/json | JSON数据格式 | { "carCode":"1", "taskTemplateCode":"Pick", "taskTemplateNodeCodes":"2,#,#,-,-,6", "taskTemplateEdgeCodes":"2-3,#,#,-,-,6-7" }
| 消息体 body | carCode | string | 可选 | 车辆编码
|  | taskTemplateCode | string |  | 任务模板编码
|  | taskTemplateNodeCodes | string |  | 任务模板站点编码集合
|  | taskTemplateEdgeCodes | string |  | 任务模板路线编码集合
响应消息 | 参数列表 | 字段名称 | 字段类型 | 字段值 | 备注 | 示例
| 消息头 header | Content-type | string | application/json; charset=UTF-8 | JSON数据格式（UTF-8编码） | { "success": true, "code": 200, "message": "FASS.Scheduler.Controllers.Models.Response.TaskInstance", "data": { "code": "5=>Test1", "name": "车辆 [5] 执行任务模板 [Test1] 参数 站点 [2,#,#,-,-,6] 路线 [2-3,#,#,-,-,6-7]", "type": "Normal", "state": "Released" } }
| 消息体 body | success | bool |  | 返回结果：true（成功），false（失败）
|  | code | int |  | 返回编码：HTTP状态码
|  | message | string |  | 返回消息
|  | data | json-object | data-object | 返回数据：JSON数据格式（对象）
|  | code | string |  | 编码
|  | name | string |  | 名称
|  | type | string |  | 类型
|  | state | string |  | 状态

## 动作
请求地址 | 请求方式 | 地址 | 端口 | 备注 |  | 示例
| POST | 192.168.1.1 | 20101 | post url:http://{ip}:20101/api/v1/car/action |  | http://192.168.1.1:20101/api/v1/car/action
请求消息 | 参数列表 | 字段名称 | 字段类型 | 字段值 | 备注 | 示例
| 消息头 header | Content-Type | string | application/json | JSON数据格式 | { "carCode":"1", "actionType":"Pick" }
| 消息体 body | carCode | string |  | 车辆编码
|  | actionType | string |  | 动作类型
响应消息 | 参数列表 | 字段名称 | 字段类型 | 字段值 | 备注 | 示例
| 消息头 header | Content-type | string | application/json; charset=UTF-8 | JSON数据格式（UTF-8编码） | { "success": true, "code": 200, "message": "FASS.Scheduler.Controllers.Models.Response.CarInstantAction", "data": { "actionType": "Pick", "blockingType": "NONE", "state": "Released", "remark": "车辆 [5] 站点 [92] 动作 [Pick]" } }
| 消息体 body | success | bool |  | 返回结果：true（成功），false（失败）
|  | code | int |  | 返回编码：HTTP状态码
|  | message | string |  | 返回消息
|  | data | json-object | data-object | 返回数据：JSON数据格式（对象）
|  | code | string |  | 编码
|  | name | string |  | 名称
|  | type | string |  | 类型
|  | state | string |  | 状态

## 动作（启动）
请求地址 | 请求方式 | 地址 | 端口 | 备注 |  | 示例
| POST | 192.168.1.1 | 20101 | post url:http://{ip}:20101/api/v1/car/actionStart |  | http://192.168.1.1:20101/api/v1/car/actionStart
请求消息 | 参数列表 | 字段名称 | 字段类型 | 字段值 | 备注 | 示例
| 消息头 header | Content-Type | string | application/json | JSON数据格式 | { "carCode":"5" }
| 消息体 body | carCode | string |  | 车辆编码
响应消息 | 参数列表 | 字段名称 | 字段类型 | 字段值 | 备注 | 示例
| 消息头 header | Content-type | string | application/json; charset=UTF-8 | JSON数据格式（UTF-8编码） | { "success": true, "code": 200, "message": "FASS.Scheduler.Controllers.Models.Response.CarInstantAction", "data": { "actionType": "Start", "blockingType": "NONE", "state": "Released", "remark": "车辆 [5] 站点 [92] 动作 [Start]" } }
| 消息体 body | success | bool |  | 返回结果：true（成功），false（失败）
|  | code | int |  | 返回编码：HTTP状态码
|  | message | string |  | 返回消息
|  | data | json-object | data-object | 返回数据：JSON数据格式（对象）
|  | code | string |  | 编码
|  | name | string |  | 名称
|  | type | string |  | 类型
|  | state | string |  | 状态

## 动作（停止）
请求地址 | 请求方式 | 地址 | 端口 | 备注 |  | 示例
| POST | 192.168.1.1 | 20101 | post url:http://{ip}:20101/api/v1/car/actionStop |  | http://192.168.1.1:20101/api/v1/car/actionStop
请求消息 | 参数列表 | 字段名称 | 字段类型 | 字段值 | 备注 | 示例
| 消息头 header | Content-Type | string | application/json | JSON数据格式 | { "carCode":"5" }
| 消息体 body | carCode | string |  | 车辆编码
响应消息 | 参数列表 | 字段名称 | 字段类型 | 字段值 | 备注 | 示例
| 消息头 header | Content-type | string | application/json; charset=UTF-8 | JSON数据格式（UTF-8编码） | { "success": true, "code": 200, "message": "FASS.Scheduler.Controllers.Models.Response.CarInstantAction", "data": { "actionType": "Stop", "blockingType": "NONE", "state": "Released", "remark": "车辆 [5] 站点 [92] 动作 [Stop]" } }
| 消息体 body | success | bool |  | 返回结果：true（成功），false（失败）
|  | code | int |  | 返回编码：HTTP状态码
|  | message | string |  | 返回消息
|  | data | json-object | data-object | 返回数据：JSON数据格式（对象）
|  | code | string |  | 编码
|  | name | string |  | 名称
|  | type | string |  | 类型
|  | state | string |  | 状态

## 动作（参数）
请求地址 | 请求方式 | 地址 | 端口 | 备注 |  | 示例
| POST | 192.168.1.1 | 20101 | post url:http://{ip}:20101/api/v1/car/actionParameter |  | http://192.168.1.1:20101/api/v1/car/actionParameter
请求消息 | 参数列表 | 字段名称 | 字段类型 | 字段值 | 备注 | 示例
| 消息头 header | Content-Type | string | application/json | JSON数据格式 | { "carCode": "5", "actionType": "Roll", "parameters": [ { "key": "Defalut", "value": "3" } ] }
| 消息体 body | carCode | string |  | 车辆编码
|  | actionType | string |  | 动作类型
|  | parameters | json-array | parameter-array | 动作参数数据：JSON数据格式（数组）
|  | key | string |  | 键
|  | value | string |  | 值
响应消息 | 参数列表 | 字段名称 | 字段类型 | 字段值 | 备注 | 示例
| 消息头 header | Content-type | string | application/json; charset=UTF-8 | JSON数据格式（UTF-8编码） | { "success": true, "code": 200, "message": "FASS.Scheduler.Controllers.Models.Response.CarInstantAction", "data": { "actionType": "Roll", "blockingType": "NONE", "state": "Released", "remark": "车辆 [5] 站点 [92] 动作 [Roll]参数 [Key:Defalut,Value:3]" } }
| 消息体 body | success | bool |  | 返回结果：true（成功），false（失败）
|  | code | int |  | 返回编码：HTTP状态码
|  | message | string |  | 返回消息
|  | data | json-object | data-object | 返回数据：JSON数据格式（对象）
|  | code | string |  | 编码
|  | name | string |  | 名称
|  | type | string |  | 类型
|  | state | string |  | 状态

## 站点动作
请求地址 | 请求方式 | 地址 | 端口 | 备注 |  | 示例
| POST | 192.168.1.1 | 20101 | post url:http://{ip}:20101/api/v1/car/nodeAction |  | http://192.168.1.1:20101/api/v1/car/nodeAction
请求消息 | 参数列表 | 字段名称 | 字段类型 | 字段值 | 备注 | 示例
| 消息头 header | Content-Type | string | application/json | JSON数据格式 | { "nodeCode":"92", "actionType":"Pick" }
| 消息体 body | nodeCode | string |  | 站点编码
|  | actionType | string |  | 动作类型
响应消息 | 参数列表 | 字段名称 | 字段类型 | 字段值 | 备注 | 示例
| 消息头 header | Content-type | string | application/json; charset=UTF-8 | JSON数据格式（UTF-8编码） | { "success": true, "code": 200, "message": "FASS.Scheduler.Controllers.Models.Response.CarInstantAction", "data": { "actionType": "Roll", "blockingType": "NONE", "state": "Released", "remark": "车辆 [5] 站点 [92] 动作 [Pick]" } }
| 消息体 body | success | bool |  | 返回结果：true（成功），false（失败）
|  | code | int |  | 返回编码：HTTP状态码
|  | message | string |  | 返回消息
|  | data | json-object | data-object | 返回数据：JSON数据格式（对象）
|  | code | string |  | 编码
|  | name | string |  | 名称
|  | type | string |  | 类型
|  | state | string |  | 状态

## 站点动作（启动）
请求地址 | 请求方式 | 地址 | 端口 | 备注 |  | 示例
| POST | 192.168.1.1 | 20101 | post url:http://{ip}:20101/api/v1/car/nodeActionStart |  | http://192.168.1.1:20101/api/v1/car/nodeActionStart
请求消息 | 参数列表 | 字段名称 | 字段类型 | 字段值 | 备注 | 示例
| 消息头 header | Content-Type | string | application/json | JSON数据格式 | { "nodeCode":"92" }
| 消息体 body | nodeCode | string |  | 站点编码
响应消息 | 参数列表 | 字段名称 | 字段类型 | 字段值 | 备注 | 示例
| 消息头 header | Content-type | string | application/json; charset=UTF-8 | JSON数据格式（UTF-8编码） | { "success": true, "code": 200, "message": "FASS.Scheduler.Controllers.Models.Response.CarInstantAction", "data": { "actionType": "Roll", "blockingType": "NONE", "state": "Released", "remark": "车辆 [5] 站点 [92] 动作 [Start]" } }
| 消息体 body | success | bool |  | 返回结果：true（成功），false（失败）
|  | code | int |  | 返回编码：HTTP状态码
|  | message | string |  | 返回消息
|  | data | json-object | data-object | 返回数据：JSON数据格式（对象）
|  | code | string |  | 编码
|  | name | string |  | 名称
|  | type | string |  | 类型
|  | state | string |  | 状态

## 站点动作（停止）
请求地址 | 请求方式 | 地址 | 端口 | 备注 |  | 示例
| POST | 192.168.1.1 | 20101 | post url:http://{ip}:20101/api/v1/car/nodeActionStop |  | http://192.168.1.1:20101/api/v1/car/nodeActionStop
请求消息 | 参数列表 | 字段名称 | 字段类型 | 字段值 | 备注 | 示例
| 消息头 header | Content-Type | string | application/json | JSON数据格式 | { "nodeCode":"92" }
| 消息体 body | nodeCode | string |  | 站点编码
响应消息 | 参数列表 | 字段名称 | 字段类型 | 字段值 | 备注 | 示例
| 消息头 header | Content-type | string | application/json; charset=UTF-8 | JSON数据格式（UTF-8编码） | { "success": true, "code": 200, "message": "FASS.Scheduler.Controllers.Models.Response.CarInstantAction", "data": { "actionType": "Roll", "blockingType": "NONE", "state": "Released", "remark": "车辆 [5] 站点 [92] 动作 [Stop]" } }
| 消息体 body | success | bool |  | 返回结果：true（成功），false（失败）
|  | code | int |  | 返回编码：HTTP状态码
|  | message | string |  | 返回消息
|  | data | json-object | data-object | 返回数据：JSON数据格式（对象）
|  | code | string |  | 编码
|  | name | string |  | 名称
|  | type | string |  | 类型
|  | state | string |  | 状态

## 站点动作（参数）
请求地址 | 请求方式 | 地址 | 端口 | 备注 |  | 示例
| POST | 192.168.1.1 | 20101 | post url:http://{ip}:20101/api/v1/car/nodeAction |  | http://192.168.1.1:20101/api/v1/car/nodeActionParameter
请求消息 | 参数列表 | 字段名称 | 字段类型 | 字段值 | 备注 | 示例
| 消息头 header | Content-Type | string | application/json | JSON数据格式 | { "nodeCode": "92", "actionType": "Roll", "parameters": [ { "key": "string", "value": "string" } ] }
| 消息体 body | nodeCode | string |  | 站点编码
|  | actionType | string |  | 动作类型
|  | parameters | json-array | parameter-array | 动作参数数据：JSON数据格式（数组）
|  | key | string |  | 键
|  | value | string |  | 值
响应消息 | 参数列表 | 字段名称 | 字段类型 | 字段值 | 备注 | 示例
| 消息头 header | Content-type | string | application/json; charset=UTF-8 | JSON数据格式（UTF-8编码） | { "success": true, "code": 200, "message": "FASS.Scheduler.Controllers.Models.Response.CarInstantAction", "data": { "actionType": "Roll", "blockingType": "NONE", "state": "Released", "remark": "车辆 [5] 站点 [92] 动作 [Roll]参数 [Key:Defalut,Value:3]" } }
| 消息体 body | success | bool |  | 返回结果：true（成功），false（失败）
|  | code | int |  | 返回编码：HTTP状态码
|  | message | string |  | 返回消息
|  | data | json-object | data-object | 返回数据：JSON数据格式（对象）
|  | code | string |  | 编码
|  | name | string |  | 名称
|  | type | string |  | 类型
|  | state | string |  | 状态

## 通用说明
编码 | 名称 | 编码 | 名称 | 编码 | 名称 | 编码 | 名称 | 编码 | 名称
car.state | 车辆状态 | action.actionType | 动作类型 | action.blockingType | 堵塞类型 | task.state | 任务状态 | action.state | 动作状态
编码 | 名称 | 编码 | 名称 | 编码 | 名称 | 编码 | 名称 | 编码 | 名称
None | 未设置 | StartPause | 开始暂停 | NONE | 无限制 | Created | 创建 | Distributed | 分发
Running | 运行中 | StopPause | 停止暂停 | SOFT | 禁止行驶 | Released | 发布 | Running | 运行中
Stopping | 停止中 | StartCharging | 开始充电 | HARD | 禁止行驶且禁止其它动作 | Distributed | 分发 | Pausing | 暂停中
EmergencyStop | 急停中 | StopCharging | 停止充电 |  |  | Running | 运行中 | Paused | 暂停
Faulting | 故障中 | InitPosition | 重定位 |  |  | Pausing | 暂停中 | Resuming | 恢复中
Tasking | 任务中 | StateRequest | 立即上报 |  |  | Paused | 暂停 | Resumed | 恢复
|  | LogReport | 日志报告 |  |  | Resuming | 恢复中 | Completing | 完成中
|  | Pick | 取货 |  |  | Resumed | 恢复 | Canceling | 取消中
|  | Drop | 送货 |  |  | Completing | 完成中 | Faulting | 失败中
|  | DetectObject | 目标检测 |  |  | Canceling | 取消中 | Completed | 完成
|  | FinePositioning | 精准定位 |  |  | Faulting | 失败中 | Canceled | 取消
|  | WaitForTrigger | 等待触发 |  |  | Completed | 完成 | Faulted | 失败
|  | CancelOrder | 取消订单 |  |  | Canceled | 取消
|  | FactsheetRequest | 请求说明 |  |  | Faulted | 失败
|  | Pause | 车体暂停
|  | Resume | 车体恢复
|  | Sleep | 睡眠
|  | WakeUp | 唤醒
|  | Buzzer | 蜂鸣器报警
|  | PowerOff | 远程关机
|  | Wait | 等待
|  | ExitWaiting | 结束等待
|  | CancelTask | 取消任务
|  | Extend | 扩展
|  | Start | 启动
|  | Stop | 停止
|  | EmergencyStop | 急停
|  | Reset | 恢复
|  | StartStop | 启停
|  | Direction | 方向
|  | Orientation | 运动
|  | Byroad | 岔道
|  | Speed | 速度
|  | Obstacle | 避障
|  | Audio | 音乐
|  | Light | 灯带
|  | Charge | 充电
|  | Rest | 休眠
|  | Lift | 举升
|  | Clamp | 夹紧
|  | Tray | 托盘
|  | Roll | 滚筒